## QR0602-3 크린룸 파티클Check Sheet
Clean Room Particle Check Sheet
◆ 측정자 : |  | ◆ 측정일 : 20 년 월 일
Clean Room Lay-out | 명칭 | Class | 위치 |  | 측정값 ( ft3 ) | 평균
| 증착실 | 1000 | A | ⓛ
②
③
④
⑤
| 신 펠러린실 | 1000 | B | ⓛ
②
③
④
⑤
| 구 페럴린실 | 1000 | C | ⓛ
②
| Base coating 실 | 1000 | D | ⓛ
②
③
④
| Confirm 실 | 10000 | E | ⓛ
②
<측정 방법> |  |  |  | ③
1. 각 Room의 측정 Point를 선정하여 월 1회 정기적으로 측정한다 |  |  |  | ④
2. 측정 Point당 3회 측정 / 기록하고, 평균값을 산출한다 |  |  |  | ⑤
3. 측정 높이는 제품의 handling하는 높이(1m±0.2m)에서 측정한다 |  |  |  | ⑥
4. 측정 시트 관리는 담당자 작성하여 팀장 최종 승인후 보관한다
5. 각 룸별 기준치 이상시 팀장에게 즉각 보고 한다
< Particle 기준 [ 0.5㎛ ] >
< Light House Setting 기준 >
1. Sampling 흡입량 : 0.1ft3/min(2.83ℓ/min)
2. Sampling 시간 : 1분
3. 계측기 명 : HANDHELD3016 ( RY-QM-PL-039 )
A
E
C
D
1
1
1
2
2
2
3
3
6
4
5
5
3
B
1
2
2
4
3
4
1
5

## Sheet1 (hidden)
Clean Room Particle Check Sheet
◆ 측정자 : ◆ 측정일 : 년 월 일 ◆ 측정장소(범위) : C/R (0.5㎛, 1㎛, 5㎛)
Clean Room Lay-out | 장 소 (Room) | SPEC (Class) | 위치 | 측정값
|  |  |  | 0.5㎛ | 평균 | 1㎛ | 평균 | 5㎛ | 평균
| 수입 | 10,000 (0.5㎛:10,000 1㎛:1000 5㎛:100) | ①
②
③
④
| Bonding | 1000 (0.5㎛:1000 1㎛:100 5㎛:10) | ①
②
③
④
⑤
⑥
⑦
⑧
| Ass'y | 10,000 (0.5㎛:10,000 1㎛:1000 5㎛:100) | ①
②
③
④
⑤
⑥
⑦
⑧
<ISSUE 사항>
1
2
4
3
6
5
8
7
1
2
4
3
6
5
8
7
1
2
4
3