## EVA
Document No |  |  |  | 설비 점검표 | [18 empty] | 결 제 |  | 작 성 |  |  | 검 토 |  |  | 승 인
관리 부서 |  | 소재팀
설비명 |  | □EV2□EV3□EV4□EV5□EV6 - 장비 점검 일지
Date |  | 20 년 월 | [22 empty] | / |  |  | / |  |  | /
항목 |  | 기준값 | 검사 기준 | 1 | 2 | 3 | 4 | 5 | 6 | 7 | 8 | 9 | 10 | 11 | 12 | 13 | 14 | 15 | 16 | 17 | 18 | 19 | 20 | 21 | 22 | 23 | 24 | 25 | 26 | 27 | 28 | 29 | 30 | 31
Pump | 진공 배기 | 6.5×10-2 mbar/5min | 대기압(1 Bar)에서 5분동안 진공 배기한 최대 진공도 기록 | mbar/5min | mbar/5min | mbar/5min | mbar/5min | mbar/5min | mbar/5min | mbar/5min | mbar/5min | mbar/5min | mbar/5min | mbar/5min | mbar/5min | mbar/5min | mbar/5min | mbar/5min | mbar/5min | mbar/5min | mbar/5min | mbar/5min | mbar/5min | mbar/5min | mbar/5min | mbar/5min | mbar/5min | mbar/5min | mbar/5min | mbar/5min | mbar/5min | mbar/5min | mbar/5min | mbar/5min
| Cryo 온도 | 7~25K | Display를 참고하여 각각의 Cryo pump 실재 온도를 기록(상 : 좌, 하 : 우) | bar: 1 to / 31
|  |  |  | K | K | K | K | K | K | K | K | K | K | K | K | K | K | K | K | K | K | K | K | K | K | K | K | K | K | K | K | K | K | K
| 펌프의 진동 | 평상시 소음 Alram 확인 | 평상시의 펌프 진동보다 진동 펌프의 떨림이 커질 경우 이상 유무 필히 확인, alram (Pass/Fail)
Cooling Water | 공급 압력 | 5~8 Bar | gauge에서 실제 압력을 측정하여 기록 | Bar | Bar | Bar | Bar | Bar | Bar | Bar | Bar | Bar | Bar | Bar | Bar | Bar | Bar | Bar | Bar | Bar | Bar | Bar | Bar | Bar | Bar | Bar | Bar | Bar | Bar | Bar | Bar | Bar | Bar | Bar
Gas | Air | 5~9 Bar | gauge에서 실제 압력을 측정하여 기록 | Bar | Bar | Bar | Bar | Bar | Bar | Bar | Bar | Bar | Bar | Bar | Bar | Bar | Bar | Bar | Bar | Bar | Bar | Bar | Bar | Bar | Bar | Bar | Bar | Bar | Bar | Bar | Bar | Bar | Bar | Bar
Vacuum Gauge | 대기압 | 1 Bar (대기압 표시) | 대기압일때 1 Bar 표시를 원칙으로 하며 이상 발생시 Calibration을 원칙 Vent하여 Door Open시 Gauge 값 기록 | Bar | Bar | Bar | Bar | Bar | Bar | Bar | Bar | Bar | Bar | Bar | Bar | Bar | Bar | Bar | Bar | Bar | Bar | Bar | Bar | Bar | Bar | Bar | Bar | Bar | Bar | Bar | Bar | Bar | Bar | Bar
외관 검사 (O.K/N.G) | 용접부위 확인 | □ Door
|  | □ 부품 | [육안 검사] (Pass/ Fail)
|  | □ Chamber | 1. 변형 유무 및 파손유무 확인
| 부품 결합상태 | □ Door | 2. 문제 발생시 관리자에게 보고
□ Oring 상태
비고 |  |  |  | 1: (문제 발생 및 특이 사항 발생 시 자세하게 기록)

## Parylene
Document No |  |  |  | 설비 점검표 | [18 empty] | 결 제 |  | 작 성 |  |  | 검 토 |  |  | 승 인
관리 부서 |  | 소재팀
설비명 |  | □PA2□PA3□PA4□PA5□PA6 장비 점검 일지
Date |  | 20 년 월 | [22 empty] | / |  |  | / |  |  | /
항목 |  | 기준값 | 검사 기준 | 1 | 2 | 3 | 4 | 5 | 6 | 7 | 8 | 9 | 10 | 11 | 12 | 13 | 14 | 15 | 16 | 17 | 18 | 19 | 20 | 21 | 22 | 23 | 24 | 25 | 26 | 27 | 28 | 29 | 30 | 31
Vacuum Pump | 진공도(Torr) | 3.0×10-2 torr/5min | 대기압(760 Torr)부터 진공배기 20분 후의 진공도를 기록 | torr | torr | torr | torr | torr | torr | torr | torr | torr | torr | torr | torr | torr | torr | torr | torr | torr | torr | torr | torr | torr | torr | torr | torr | torr | torr | torr | torr | torr | torr | torr
| 작동 이상유무 | 작동 이상 유무 | Fume이 발생하거나 오일 역류, 작동불능등의 이상 발생 확인
| 오일 오염 | 색깔 이상 유무 | 펌프오일이 오염으로 인하여 색깔이 검갈색으로 변색 여부 확인
| 펌프 소음 | 소음 이상 유무 | 평상시의 펌프 진동보다 진동 펌프의 떨림이 커질 경우 이상 유무 확인
Unit | Vacuum guage | Guage 이상 유무 | 이상 발생시 Calibration이 원칙
| Thermocouple (℃) | 석영관 이상 유무 | 기준 : 설정온도 ±15℃, 온도 차이를 측정하여 기록 | bar: 1 to / 31
|  | 퍼니스 이상 유무 | 기준 : 설정온도 ±15℃, 온도 차이를 측정하여 기록 | bar: 1 to / 31
| Fuse | 손상 유무 | 퓨즈 단선유무 확인
Chiller | 작동 이상유무 | 작동 이상 유무 | 작동 이상 유무 확인
| 트랩봉 이상유무 | 손상 유무 | SUS304의 손상유무를 확인 ( 청소 진행시 확인 )
Cleanning | 청소상태 및 손상유무 | Chamber wall
|  | Chamer ports | 1. 대기상태 중 페럴린 잔여물이 기준치 이상으로 존재 여부
|  | Baffle | 2. 페럴린 잔여물로 인해 장치가 손상 여부
|  | O-Ring | 3. 규정된 청소규칙을 준수 상태
|  | Furnace | ( 주 단위 확인 )
Cold trap
Pyrolysis tube
비고 |  |  |  | 1: (문제 발생 및 특이 사항 발생 시 자세하게 기록)

## PLASMA
Document No |  |  |  | 설비 점검표 | [18 empty] | 결 제 |  | 작 성 |  |  | 검 토 |  |  | 승 인
관리 부서 |  | 소재팀
설비명 |  | □P1 □P2 장비 점검 일지
Date |  | 20 년 월 | [22 empty] | / |  |  | / |  |  | /
항목 |  | 기준값 | 검사 기준 | 1 | 2 | 3 | 4 | 5 | 6 | 7 | 8 | 9 | 10 | 11 | 12 | 13 | 14 | 15 | 16 | 17 | 18 | 19 | 20 | 21 | 22 | 23 | 24 | 25 | 26 | 27 | 28 | 29 | 30 | 31
Vacuum Pump | 진공도(Torr) | 5.0×10-2 torr | 대기압(760 Torr)부터 진공배기 5분 후의 진공도 기록 | torr | torr | torr | torr | torr | torr | torr | torr | torr | torr | torr | torr | torr | torr | torr | torr | torr | torr | torr | torr | torr | torr | torr | torr | torr | torr | torr | torr | torr | torr | torr
| 펌프 소음 | 소음 이상 유무 | 평상시의 펌프 진동보다 진동 펌프의 떨림이 커질 경우 이상 유무 확인
Vacuum Gauge | Vacuum Gauge | Gauge 이상 유무 | 대기압일때 760Torr 표시를 원칙으로 하며 이상 발생시 Calibration을 원칙 Vent 하여 Door Open시 Gauge 값 기록
외관 검사 | 용접부위 확인 | □ Door | [육안 검사] 1. 변형 유무 및 파손유무 확인 2. 문제 발생시 관리자에게 보고 ( 주 단위 확인 )
□ Inner Jig Plate
□ Chamber
Clean | 청소상태 및 손상유무 | Chamber wall | 1. 대기상태 중 파티클 잔여물이 기준치 이상으로 존재 여부 2. 규정된 청소규칙을 준수 상태 ( 청소 진행시 확인 )
Chamer Ports
View Port
O-Ring
Inner Jig Plate
비고 |  |  |  | 1: (문제 발생 및 특이 사항 발생 시 자세하게 기록)

## OVEN
Document No |  |  |  | 설비 점검표 | [18 empty] | 결 제 |  | 작 성 |  |  | 검 토 |  |  | 승 인
관리 부서 |  | 소재팀
설비명 |  | □OV1 □OV2 □OV3 □OV4 장비 점검 일지
Date |  | 20 년 월 | [22 empty] | / |  |  | / |  |  | /
항목 |  | 기준값 | 검사 기준 | 1 | 2 | 3 | 4 | 5 | 6 | 7 | 8 | 9 | 10 | 11 | 12 | 13 | 14 | 15 | 16 | 17 | 18 | 19 | 20 | 21 | 22 | 23 | 24 | 25 | 26 | 27 | 28 | 29 | 30 | 31
1 | DOOR 밀착상태 | 패킹 상태 확인 Door 손잡이 잠금상태 확인 | 육안
2 | 온도 기록계 점검 | 온도값이 정상적 으로 표시될 것 | 육안
3 | 설비외부 | 청소상태 | 육안
4 | CHAMBER 내부점검 | 청소상태 | 육안
5 | CHAMBER 평탄도 점검 | 수평자 기포 중앙에 위치 할 것 | 육안
비고 |  |  |  | 1: (문제 발생 및 특이 사항 발생 시 자세하게 기록)

## VT
Document No |  |  |  | 설비 점검표 | [18 empty] | 결 제 |  | 작 성 |  |  | 검 토 |  |  | 승 인
관리 부서 |  | 소재팀
설비명 |  | □VT1 □VT2 □VT3 □VT4 장비 점검 일지
Date |  | 20 년 월 | [22 empty] | / |  |  | / |  |  | /
항목 |  | 기준값 | 검사 기준 | 1 | 2 | 3 | 4 | 5 | 6 | 7 | 8 | 9 | 10 | 11 | 12 | 13 | 14 | 15 | 16 | 17 | 18 | 19 | 20 | 21 | 22 | 23 | 24 | 25 | 26 | 27 | 28 | 29 | 30 | 31
1 | Table 평탄도 점검 | 수평자 기포 중앙에 위치 할 것 | 수평자
2 | Ion Gun | 동작시 작동할 것 (녹색 lamp on, Air on) | 육안 및 직접 동작 확인
3 | Ion Blower | 동작시 작동할 것 (녹색 lamp on, Air on) | 육안 및 직접 동작 확인
4 | Controller | 온도값이 정상적 으로 표시될 것 | 육안검사
5 | Vaccum Switch | 작동시, 10Mnhg값 확인 | 육안검사
비고 |  |  |  | 1: (문제 발생 및 특이 사항 발생 시 자세하게 기록)

## SC
Document No |  |  |  | 설비 점검표 | [18 empty] | 결 제 |  | 작 성 |  |  | 검 토 |  |  | 승 인
관리 부서 |  | 소재팀
설비명 |  | 고배율 SCOPE 장비 점검 일지
Date |  | 20 년 월 | [22 empty] | / |  |  | / |  |  | /
항목 |  | 기준값 | 검사 기준 | 1 | 2 | 3 | 4 | 5 | 6 | 7 | 8 | 9 | 10 | 11 | 12 | 13 | 14 | 15 | 16 | 17 | 18 | 19 | 20 | 21 | 22 | 23 | 24 | 25 | 26 | 27 | 28 | 29 | 30 | 31
1 | Table 평탄도 점검 | 수평자 기포 중앙에 위치 할 것 | 수평자
2 | Lens | 렌즈 이물 여부 확인 | 육안검사
3 | Lens | Camera 작동상태 확인 | 육안검사
4 | Stage | X, Y축 수동 조작시, 멈춤현상 없을 것 | 육안 검사 및 수동 조작 확인
비고 |  |  |  | 1: (문제 발생 및 특이 사항 발생 시 자세하게 기록)

## UV
Document No |  |  |  |  | 설비 점검표 | [18 empty] | 결 제 |  | 작 성 |  |  | 검 토 |  |  | 승 인
관리 부서 |  | 소재팀
설비명 |  | □UV1 □UV2 장비 점검 일지
Date |  | 20 년 월 | [23 empty] | / |  |  | / |  |  | /
항목 |  | 기준값 | 검사 기준 |  | 1 | 2 | 3 | 4 | 5 | 6 | 7 | 8 | 9 | 10 | 11 | 12 | 13 | 14 | 15 | 16 | 17 | 18 | 19 | 20 | 21 | 22 | 23 | 24 | 25 | 26 | 27 | 28 | 29 | 30 | 31
1 | Stage | 구동 상태 |  | Stage 구동상태 및 소음발생 확인
2 | Timing Belt | 소음발생유무 |  | UV lamp 구동시 소음발생 이상유무 확인
3 | UV Lamp | 광량 확인 |  | Setting 1800mj 보다 광량이 낮게 나올경우 이상유무 확인
4 | Cleanning | Stage |  | 이물 여부 육안 확인
|  | 설비 내부 상태 |  | 내부 갈림으로 인한 이물 발생 여부 확인
|  | Lamp 구동 축 |  | 소음 발생 여부 및 특이사항 여부 확인
비고 |  |  |  |  | 1: (문제 발생 및 특이 사항 발생 시 자세하게 기록)

## BC
Document No |  |  |  | 설비 점검표 | [18 empty] | 결 제 |  | 작 성 |  |  | 검 토 |  |  | 승 인
관리 부서 |  | 소재팀
설비명 |  | BASE COATING 장비 점검 일지
Date |  | 20 년 월 | [22 empty] | / |  |  | / |  |  | /
항목 |  | 기준값 | 검사 기준 | 1 | 2 | 3 | 4 | 5 | 6 | 7 | 8 | 9 | 10 | 11 | 12 | 13 | 14 | 15 | 16 | 17 | 18 | 19 | 20 | 21 | 22 | 23 | 24 | 25 | 26 | 27 | 28 | 29 | 30 | 31
Vacuum Pump | PUMP | 소음 이상 유무 | 평상시의 펌프 진동보다 진동 펌프의 떨림이 커질 경우 이상 유무 확인
Spin Coater | Spin | 소음 이상 유무 | Spin Coater 고속 회전 시 소음 발생이 커질 경우 이상 유무 혹인
| 텐션롤러 | 위치 틀어짐 | 육안 확인 검사
| spin 척 | Vacuum 값 | Spin 척 제품 8.5KPa 이하로 떨어지는지 육안 확인
Robot | 구동 상태 확인 | 육안 확인 | Robot 동작 진행 시 느려짐 및 특이사항 확인
Cleanning | 청소상태 및 손상유무 | Spin | 1. 랜턴 확인 시 Particle 정도 확인 2. 규정된 청소규칙을 준수 3. 문제 발생시 관리자에게 보고 ( Daily 청소 진행 )
Hot Plate
Align
Robot
비고 |  |  |  | 1: (문제 발생 및 특이 사항 발생 시 자세하게 기록)

## DS
Document No |  |  |  | 설비 점검표 | [18 empty] | 결 제 |  | 작 성 |  |  | 검 토 |  |  | 승 인
관리 부서 |  | 소재팀
설비명 |  | □DS1 □DS2 □DS3 □DS4 장비 점검 일지
Date |  | 20 년 월 | [22 empty] | / |  |  | / |  |  | /
항목 |  | 기준값 | 검사 기준 | 1 | 2 | 3 | 4 | 5 | 6 | 7 | 8 | 9 | 10 | 11 | 12 | 13 | 14 | 15 | 16 | 17 | 18 | 19 | 20 | 21 | 22 | 23 | 24 | 25 | 26 | 27 | 28 | 29 | 30 | 31
1 | Door Lock | Door 잠금상태 확인 Door 개폐시 흔들림 없을것. | 육안 및 수동 조작 검사
2 | Display Check | 습도 상태 (5% 이하) 온도 상태 (20℃ 이상) | 육안 검사
3 | Chamber | 내부 이물 상태 확인 | 육안 검사
4
5
비고 |  |  |  | 1: (문제 발생 및 특이 사항 발생 시 자세하게 기록)

## PAS
Document No |  |  |  | 설비 점검표 | [18 empty] | 결 제 |  | 작 성 |  |  | 검 토 |  |  | 승 인
관리 부서 |  | 소재팀
설비명 |  | □PS1 □PS2 장비 점검 일지
Date |  | 20 년 월 | [22 empty] | / |  |  | / |  |  | /
항목 |  | 기준값 | 검사 기준 | 1 | 2 | 3 | 4 | 5 | 6 | 7 | 8 | 9 | 10 | 11 | 12 | 13 | 14 | 15 | 16 | 17 | 18 | 19 | 20 | 21 | 22 | 23 | 24 | 25 | 26 | 27 | 28 | 29 | 30 | 31
1 | Moter | 구동모터 이상음 발생 확인 | 이상음 확인
2 |  | 구동부 지그 고정핀 이상 확인 | 육안 검사
3 |  | X-ray 구동 상태 확인 | 육안 검사
4 | Lens | 렌즈 이물 여부 확인 | 육안 검사
5 |  | Camera 작동상태 확인 | 육안 검사
6 | Sensor | Sensor 정상 동작상태 확인 | 육안 검사
7 | Lamp | 경광등 확인 | 육안 검사
8 | Generator | X-ray 선량 체크 | 육안 검사
9 | 구동축 | 구동부 구리스 도포상태 확인 | 육안 검사
비고 |  |  |  | 1: (문제 발생 및 특이 사항 발생 시 자세하게 기록)

## IC
Document No |  |  |  | 설비 점검표 | [18 empty] | 결 제 |  | 작 성 |  |  | 검 토 |  |  | 승 인
관리 부서 |  | 소재팀
설비명 |  | ION - COATER 장비 점검 일지
Date |  | 20 년 월 | [22 empty] | / |  |  | / |  |  | /
항목 |  | 기준값 | 검사 기준 | 1 | 2 | 3 | 4 | 5 | 6 | 7 | 8 | 9 | 10 | 11 | 12 | 13 | 14 | 15 | 16 | 17 | 18 | 19 | 20 | 21 | 22 | 23 | 24 | 25 | 26 | 27 | 28 | 29 | 30 | 31
1 | Chamber sealing | 패킹 상태 확인 Chamber 잠금상태 확인 | 육안검사
2 | JIG | Au-target JIG 파손 없을것 | 육안검사
3 | Gold Coating | Coating시 Chamber내부가 보라색 빛인지 확인 | 육안검사
비고 |  |  |  | 1: (문제 발생 및 특이 사항 발생 시 자세하게 기록)

## SEM
Document No |  |  |  | 설비 점검표 | [18 empty] | 결 제 |  | 작 성 |  |  | 검 토 |  |  | 승 인
관리 부서 |  | 소재팀
설비명 |  | SEM (SNE-3000)
Date |  | 20 년 월 | [22 empty] | / |  |  | / |  |  | /
항목 |  | 기준값 | 검사 기준 | 1 | 2 | 3 | 4 | 5 | 6 | 7 | 8 | 9 | 10 | 11 | 12 | 13 | 14 | 15 | 16 | 17 | 18 | 19 | 20 | 21 | 22 | 23 | 24 | 25 | 26 | 27 | 28 | 29 | 30 | 31
1 | Door sealing | 패킹 상태 확인 Door 잠금상태 확인 | 육안검사
2 | JIG | Au-target 장착시 유동이 없을 것 | 육안검사
3 | Lens | Camera 작동상태 확인 | 육안검사
4 | Pump | Pump 상태 확인 설비 가동시 이상음 발생 확인 | 이상음 확인
비고 |  |  |  | 1: (문제 발생 및 특이 사항 발생 시 자세하게 기록)

## ULTRA SONIC
Document No |  |  |  | 설비 점검표 | [18 empty] | 결 제 |  | 작 성 |  |  | 검 토 |  |  | 승 인
관리 부서 |  | 소재팀
설비명 |  | □SN1 □SN2 □SN3 □SN4 초음파 세정기
Date |  | 20 년 월 | [22 empty] | / |  |  | / |  |  | /
항목 |  | 기준값 | 검사 기준 | 1 | 2 | 3 | 4 | 5 | 6 | 7 | 8 | 9 | 10 | 11 | 12 | 13 | 14 | 15 | 16 | 17 | 18 | 19 | 20 | 21 | 22 | 23 | 24 | 25 | 26 | 27 | 28 | 29 | 30 | 31
1 | 세정기 SET | 온도 컨트롤러 설정값과 유지값 확인 | 설정값 확인
2 |  | 세정기 내/외벽 오염여부, 청소상태확인 | 육안 확인
3 |  | 세정용 약품 및 세정수의 오염상태 | 육안 확인
4 | 폐수 Level 측정 | 상태 및 작동 이상여부 확인 (Lamp 상태 ) | 육안 확인
5 |  | 배관 누수여부 확인 | 육안 확인
6 | 초음파 | 작동 이상여부 확인 (온도, 초음파) | 육안 확인
7 |  | 내벽 오염여부 및 청소 상태확인 | 육안 확인
비고 |  |  |  | 1: (문제 발생 및 특이 사항 발생 시 자세하게 기록)